## Sheet1
MP sampling time = 5mintues
velocity averaging = 5 seconds
depth increments = 4 cm
Channel width = 3.8m
width
channel increments | Depth | Depth (m) |  | depth | 0.2 | 0.4 | 0.6 | 0.8 | 1 | 1.2 | 1.4 | 1.6 | 1.8 | 2 | 2.2 | 2.4 | 2.6 | 2.8 | 3 | 3.2 | 3.4 | 3.6
0 | 0 | 0 |  | 32
0.1 | 6 | 0.06 |  | 28
0.2 | 21.7 | 0.217 |  | 24 | [12 empty] | 0 |  | 0
0.3 | 27.5 | 0.275 |  | 20 | [8 empty] | 0.016 | 0.006 |  | 0 | 0 |  | 0 | 0
0.4 | 27.9 | 0.279 |  | 16 |  |  | 0.052 |  |  | 0.08 | 0 | 0.117 | 0.035 | 0.003 | 0 | 0 | 0 |  | 0 | 0
0.5 | 22.8 | 0.228 |  | 12 | 0.03 |  | 0.07 |  |  | 0.179 | 0.21 | 0.172 | 0.04 | 0.016 | 0 | 0 | 0 | 0 | 0 | 0 | 0
0.6 | 24 | 0.24 |  | 8 | 0.042 |  | 0.12 | 0.179 | 0.175 | 0.244 | 0.18 | 0.155 | 0.04 | 0.044 | 0 | 0 | 0.014 | 0 | 0 | 0 | 0 | 0
0.7 | 29.1 | 0.291 |  | 4 | 0 |  | 0.165 | 0.279 | 0.289 | 0.26 | 0.204 | 0.146 | 0.041 | 0.034 | 0.004 | 0.009 | 0 | 0 | 0 | 0 | 0 | 0
0.8 | 27 | 0.27 |  | 0 (surface) | 0.015 |  | 0.196 | 0.297 | 0.282 | 0.268 | 0.204 | 0.145 | 0.059 | 0.089 | 0.005 | 0.01 | 0.004 | 0 | 0 | 0 | 0 | 0
0.9 | 18.3 | 0.183 | [20 empty] | sum
1 | 23 | 0.23 |  | Area m2 | 0.0434 | 0.0558 | 0.048 | 0.054 | 0.046 | 0.045 | 0.048 | 0.052 | 0.0528 | 0.065 | 0.064 | 0.0448 | 0.0586 | 0.052 | 0.0634 | 0.071 | 0.042 | 0.029 | 0.9348 | m2
1.1 | 23.8 | 0.238 |  | velocity (mean) m/s | 0.02175 | nan | 0.1206 | 0.25167 | 0.24867 | 0.2062 | 0.1596 | 0.147 | 0.0385 | 0.032 | 0.0018 | 0.0031667 | 0.0025714 | 0 | 0 | 0 | 0 | 0 | 0.07256 | m/s
1.2 | 22.5 | 0.225 |  | velcoity (at 0.6 depth) | 0.021 | 0 | 0.341 | 0.38 | 0.46 | 0.345 | 0.287 | 0.293 | 0.132 | 0.034 | 0.035 | 0.068 | 0.026 | 0.013 | 0.001 | 0.005 | 0.014 | 0.002 | 0.1365 | m/s
1.3 | 24.7 | 0.247
1.4 | 24 | 0.24 |  | discharge (a x v) m3/s | 0.00094395 | nan | 0.0057888 | 0.01359 | 0.011439 | 0.009279 | 0.0076608 | 0.007644 | 0.0020328 | 0.00208 | 0.0001152 | 0.00014187 | 0.00015069 | 0 | 0 | 0 | 0 | 0 | 0.060866 | m3/s
1.5 | 23.2 | 0.232 |  | discharge (a x v) m3/s (at 0.6 depth) | 0.0009114 | 0 | 0.016368 | 0.02052 | 0.02116 | 0.015525 | 0.013776 | 0.015236 | 0.0069696 | 0.00221 | 0.00224 | 0.0030464 | 0.0015236 | 0.000676 | 6.34e-05 | 0.000355 | 0.000588 | 5.8e-05 | 0.12123 | m3/s
1.6 | 26 | 0.26
1.7 | 26.6 | 0.266 | [9 empty] | MP vol sampled | [10 empty] | 0.065111
1.8 | 26.4 | 0.264 | [9 empty] | w |  | 0.4 | m |  |  |  | 0.02175
1.9 | 28.2 | 0.282 | [9 empty] | h |  | 0.25 | m |  |  | X0.4 | NAN
2 | 32.5 | 0.325 | channel depth average | [8 empty] | area |  | 0.1 | m2 |  |  | X0.6 | 0.1206
2.1 | 29.8 | 0.298 | 0.25127 | [8 empty] | average of velocity |  | 0.054825 | m/s |  |  | X0.8 | 0.25167
2.2 | 32 | 0.32 | [9 empty] | vol sampled |  | 0.0054825 | m3/s |  |  | X1 | 0.24867
2.3 | 21.8 | 0.218 | [9 empty] | seconds sampled (5mins) |  | 300 | sec |  |  | X1.2 | 0.2062
2.4 | 22.4 | 0.224 | [9 empty] | vol sampled |  | 1.6448 | m3 |  |  | X1.4 | 0.1596
2.5 | 32.5 | 0.325 | [9 empty] | vol sampled |  | 1644.75 | L |  |  | X1.6 | 0.147
2.6 | 29.3 | 0.293 | [15 empty] | X1.8 | 0.0385
2.7 | 34 | 0.34 | [15 empty] | X2 | 0.032
2.8 | 26 | 0.26 | [9 empty] | VELOCITY | 0.054825 |  |  |  |  | X2.2 | 0.0018
2.9 | 33.5 | 0.335 | [15 empty] | X2.4 | 0.0031667
3 | 31.7 | 0.317 | [15 empty] | X2.6 | 0.0025714
3.1 | 38 | 0.38 | [15 empty] | X2.8 | 0
3.2 | 35.5 | 0.355 | [15 empty] | X3 | 0
3.3 | 20 | 0.2 | [15 empty] | X3.2 | 0
3.4 | 21 | 0.21 | [15 empty] | X3.4 | 0
3.5 | 22.5 | 0.225 | [15 empty] | X3.6 | 0
3.6 | 14.5 | 0.145 | [16 empty] | 0.07256
3.7 | 0 | 0
3.8 | 0 | 0
4 | 0 | 0
0.38