## Sheet1
channel increments | depth
0 | 0
0.1 | 0.138
0.2 | 0.356
0.3 | 0.382
0.4 | 0.415 |  |  | 0.2 | 0.4 | 0.6 | 0.8 | 1 | 1.2 | 1.4 | 1.6 | 1.8 | 2 | 2.2 | 2.4 | 2.6 | 2.8 | 3 | 3.2 | 3.4 | 3.6
0.5 | 0.394 |  | 0 (surface) | 0.178 | 0.218 | 0.239 | 0.766 | 0.794 | 0.712 | 0.692 | 0.62 | 0.553 | 0.553 | 0.409 | 0.139 | 0.02 | 0.044 | 0 | -0.048 | -0.056 | -0.03
0.6 | 0.392 |  | 4 | 0.152 | 0.291 | 0.393 | 0.845 | 0.771 | 0.727 | 0.691 | 0.579 | 0.474 | 0.453 | 0.388 | 0.106 | 0 | 0 | 0 | -0.037 | -0.044 | -0.031
0.7 | 0.44 |  | 8 | 0.195 | 0.369 | 0.489 | 0.843 | 0.763 | 0.778 | 0.721 | 0.6 | 0.423 | 0.394 | 0.333 | 0.027 | 0 | 0 | 0 | 0 | 0 | -0.032
0.8 | 0.433 |  | 12 | 0.107 | 0.293 | 0.61 | 0.8 | 0.759 | 0.81 | 0.671 | 0.595 | 0.395 | 0.324 | 0.311 | 0.045 | 0.007 | 0 | 0 | 0 | 0 | 0
0.9 | 0.349 |  | 16 | 0.237 | 0.17 | 0.575 | 0.673 | 0.689 | 0.798 | 0.642 | 0.546 | 0.348 | 0.225 | 0.148 | 0.01 | 0 | 0 | 0 | -0.042 | 0 | 0
1 | 0.37 |  | 20 |  | 0.12 | 0.561 | 0.518 | 0.512 | 0.778 | 0.495 | 0.572 | 0.304 | 0.169 | 0.147 | 0.045 | 0 | 0 | 0 | 0 | -0.042
1.1 | 0.385 |  | 24 |  | 0.042 | 0.06 | 0.358 | 0.386 | 0.468 | 0.052 | 0.494 | 0.208 | 0.091 | 0.072 | 0.028 | 0 | 0 | 0 | 0 | 0
1.2 | 0.365 |  | 28 |  | 0 |  | 0.229 | 0.238 | 0.35 | 0 | 0.348 | 0.226 |  | 0.011 | 0.027 | 0 | 0 | 0 | 0
1.3 | 0.387 |  | 32 |  |  |  | 0.16 | [6 empty] | 0 |  |  |  | 0 | 0
1.4 | 0.355 |  | 36 | [14 empty] | 0
1.5 | 0.431
1.6 | 0.437 |  | Area m2 | 0.0712 | 0.083 | 0.0784 | 0.0866 | 0.074 | 0.073 | 0.071 | 0.0874 | 0.0838 | 0.09 | 0.0786 | 0.0858 | 0.0788 | 0.093 | 0.0898 | 0.0674 | 0.0542 | 0.0414 | 1.3874 | m2
1.7 | 0.4 | average depth | velocity (mean) m/s | 0.1738 | 0.18787 | 0.41814 | 0.57689 | 0.614 | 0.67762 | 0.4955 | 0.54425 | 0.36638 | 0.31557 | 0.20211 | 0.053375 | 0.003375 | 0.0055 | 0 | -0.014111 | -0.020286 | -0.0186 | 0.25452 | m/s
1.8 | 0.419 | 0.37592
1.9 | 0.453
2 | 0.45 |  | discharge (a x v) m3/s | 0.012375 | 0.015594 | 0.032782 | 0.049959 | 0.045436 | 0.049467 | 0.035181 | 0.047567 | 0.030702 | 0.028401 | 0.015886 | 0.0045796 | 0.00026595 | 0.0005115 | 0 | -0.00095109 | -0.0010995 | -0.00077004 | 0.36589 | m3/s
2.1 | 0.457
2.2 | 0.393 | [7 empty] | MP vol sampled | [12 empty] | 0.26372
2.3 | 0.465 | [7 empty] | w |  | 0.4 | m
2.4 | 0.429 | [7 empty] | h |  | 0.25 | m
2.5 | 0.458 | [7 empty] | area |  | 0.1 | m2
2.6 | 0.394 | [7 empty] | average of velocity |  | 0.35708 | m/s |  | NET DID NOT COVER WHOLE WATER COLUMN
2.7 | 0.475 | [7 empty] | vol sampled |  | 0.035708 | m3/s |  | NET HELD AT BOTTOM OF RIVER
2.8 | 0.465 | [7 empty] | seconds sampled (5mins) |  | 300 | sec
2.9 | 0.446 | [7 empty] | vol sampled |  | 10.7123 | m3
3 | 0.449 | [7 empty] | vol sampled |  | 10712.3065 | L
3.1 | 0.423
3.2 | 0.337
3.3 | 0.377 | [7 empty] | VELOCITY | 0.35708
3.4 | 0.271
3.5 | 0.226
3.6 | 0.207
3.7 | 0.186
3.8 | 0.076
4 | 0
0.475