## Sheet1
depth (cm) | width from right bank (looking downstream) | depth at water velocity (0.5H) (cm) | velocity (m/s) | area
24.5 | 0.3 | 9.8
24.5 | 0.4 | 9.8
25.5 | 0.5 | 10.2 | 0.009 | 2.55
24.4 | 0.6 | 9.76 | 0.064 | 2.44
24 | 0.7 | 9.6 | 0.093 | 2.4 | area m2 | 0.5314 | area at net | 0.161
25 | 0.8 | 10 | 0.085 | 2.5 | average flow rate m/s | 0.041 | average flow rate at net | 0.01
23 | 0.9 | 9.2 | 0.124 | 2.3 | discharge m3/s | 0.021787 | discharge at net m3/s | 0.00161
23 | 1 | 9.2 | 0.101 | 2.3 | discharge L/s | 21.7874 | discharge a net L/s | 1.61
25.5 | 1.1 | 10.2 | 0.022 | 2.55 |  |  | m3/s sampled | 0.966
23.5 | 1.2 | 9.4 | 0.063 | 2.35 |  |  | liters sampled | 966
28 | 1.3 | 11.2 | 0.096 | 2.8
28 | 1.4 | 11.2 | 0.074 | 2.8
24.5 | 1.5 | 9.8 | 0.027 | 2.45
28 | 1.6 | 11.2 | 0.026 | 2.8
32 | 1.7 | 12.8 | 0.012 | 3.2
33 | 1.8 | 13.2 | -0.004 | 3.3
34.5 | 1.9 | 13.8 | -0.007 | 3.45
33 | 2 | 13.2 | -0.009 | 3.3
28.5 | 2.1 | 11.4 | 0.008 | 2.85
34.5 | 2.2 | 13.8 | -0.003 | 3.45
33.5 | 2.3 | 13.4 | -0.002 | 3.35
31 | 2.4 | 12.4
27 | 2.5 | 10.8
25 | 2.6 | 10
21.5 | 2.7 | 8.6
20 | 2.8 | 8
27.1115
0.27112
34.5
inaccessable sides of the river due to trees