## Sheet1
MP sampling time = 5mintues
velocity averaging = 5 seconds
depth increments = 4 cm
Channel width = 3.8m
width
channel increments | Depth | Depth (m) | depth | 0.2 | 0.4 | 0.6 | 0.8 | 1 | 1.2 | 1.4 | 1.6 | 1.8 | 2 | 2.2 | 2.4 | 2.6 | 2.8 | 3 | 3.2 | 3.4 | 3.6
0 | 0 | 0 | 32
0.1 | 5 | 0.05 | 28 | [9 empty] | 0.006 |  |  |  | 0.002 | 0.009 | 0.004
0.2 | 7.6 | 0.076 | 24 |  |  | 0.137 | 0.101 |  | 0.118 | 0.007 | 0.217 |  | 0.074 |  | 0.017 | 0.004 | 0.01 | 0.022 | 0.007
0.3 | 29.1 | 0.291 | 20 |  |  | 0.258 | 0.179 | 0.172 | 0.254 | 0 | 0.295 |  | 0.048 | 0.017 | 0.009 | 0.003 | 0.016 | 0.011 | 0.013 | 0.019
0.4 | 34 | 0.34 | 16 |  |  | 0.294 | 0.264 | 0.304 | 0.319 | 0.137 | 0.259 | 0.111 | 0.029 | 0.036 | 0.07 | 0.034 | 0.01 | 0.008 | 0.009 | 0.009 | 0.002
0.5 | 35.3 | 0.353 | 12 |  |  | 0.341 | 0.38 | 0.359 | 0.435 | 0.287 | 0.293 | 0.09 | 0.034 | 0.035 | 0.068 | 0.045 | 0.013 | 0.001 | 0.005 | 0.014 | 0.002
0.6 | 34.6 | 0.346 | 8 |  |  | 0.455 | 0.46 | 0.46 | 0.41 | 0.341 | 0.228 | 0.132 | 0.101 | 0.082 | 0.055 | 0.026 | 0.009 | 0.003 | 0.002 | 0.01 | 0.016
0.7 | 34.5 | 0.345 | 4 | 0.021 |  | 0.478 | 0.51 | 0.453 | 0.386 | 0.391 | 0.343 | 0.115 | 0.119 | 0.095 | 0.096 | 0.019 | 0.009 | 0.025 | 0.004 | 0.009 | 0.023
0.8 | 33.8 | 0.338 | 0 (surface) | 0.018 |  | 0.397 | 0.55 | 0.457 | 0.413 | 0.381 | 0.28 | 0.091 | 0.128 | 0.104 | 0.05 | 0.031 | 0.021 | 0.013 | 0.006 | 0.022 | 0.031
0.9 | 23.5 | 0.235 | [19 empty] | sum
1 | 24.8 | 0.248 | Area m2 | 0.0152 | 0.068 | 0.0692 | 0.0676 | 0.0496 | 0.06 | 0.061 | 0.064 | 0.067 | 0.0666 | 0.056 | 0.0726 | 0.07 | 0.072 | 0.078 | 0.0788 | 0.077 | 0.064 | 1.1566 | m2
1.1 | 32.3 | 0.323 | velocity (mean) m/s | 0.0195 | nan | 0.33714 | 0.34914 | 0.3675 | 0.33357 | 0.22057 | 0.27357 | 0.1078 | 0.067375 | 0.0615 | 0.052143 | 0.023143 | 0.01125 | 0.0115 | 0.00625 | 0.013833 | 0.0148 | 0.13356 | m/s
1.2 | 30 | 0.3 | velcoity (at 0.6 depth) | 0.021 | 0 | 0.341 | 0.38 | 0.46 | 0.345 | 0.287 | 0.293 | 0.132 | 0.034 | 0.035 | 0.068 | 0.026 | 0.013 | 0.001 | 0.005 | 0.014 | 0.002 | 0.1365 | m/s
1.3 | 30.7 | 0.307
1.4 | 30.5 | 0.305 | discharge (a x v) m3/s | 0.0002964 | nan | 0.02333 | 0.023602 | 0.018228 | 0.020014 | 0.013455 | 0.017509 | 0.0072226 | 0.0044872 | 0.003444 | 0.0037856 | 0.00162 | 0.00081 | 0.000897 | 0.0004925 | 0.0010652 | 0.0009472 | 0.14121 | m3/s
1.5 | 20 | 0.2 | discharge (a x v) m3/s (at 0.6 depth) | 0.0003192 | 0 | 0.023597 | 0.025688 | 0.022816 | 0.0207 | 0.017507 | 0.018752 | 0.008844 | 0.0022644 | 0.00196 | 0.0049368 | 0.00182 | 0.000936 | 7.8e-05 | 0.000394 | 0.001078 | 0.000128 | 0.15182 | m3/s
1.6 | 32 | 0.32
1.7 | 32 | 0.32 | [8 empty] | MP vol sampled | [10 empty] | 0.12209
1.8 | 33.5 | 0.335 | [8 empty] | w |  | 0.4 | m
1.9 | 32 | 0.32 | [8 empty] | h |  | 0.25 | m
2 | 33.3 | 0.333 | channel depth averager | [7 empty] | area |  | 0.1 | m2
2.1 | 35.9 | 0.359 | 0.2997 | [7 empty] | average of velocity |  | 0.12756 | m/s
2.2 | 28 | 0.28 | [8 empty] | vol sampled |  | 0.012756 | m3/s
2.3 | 38.5 | 0.385 | [8 empty] | seconds sampled (5mins) |  | 300 | sec
2.4 | 36.3 | 0.363 | [8 empty] | vol sampled |  | 3.8268 | m3
2.5 | 36.5 | 0.365 | [8 empty] | vol sampled |  | 3826.8482 | L
2.6 | 35 | 0.35
2.7 | 37.8 | 0.378 | [8 empty] | vELOCITY | 0.12756
2.8 | 36 | 0.36
2.9 | 39.9 | 0.399
3 | 39 | 0.39
3.1 | 38.2 | 0.382
3.2 | 39.4 | 0.394
3.3 | 39 | 0.39
3.4 | 38.5 | 0.385
3.5 | 33.7 | 0.337
3.6 | 32 | 0.32
3.7 | 25.4 | 0.254
3.8 | 21.2 | 0.212
4 | 0 | 0
0.399